## 10-10105
Comment | Designator | Footprint | JLCPCB Part #
CAP CER 2.2UF 6.3V X7R 0603 | C1, C5, C18 | C0603_0.90MM_MD | C126582
CAP CER 4.7UF 6.3V X7S 0603 | C2 | C0603_1.00MM_MD | C437419
CAP CER 0.47UF 25V X5R 0402 | C3 | C0402_0.55MM_HD | C782164
CAP CER 1UF 10V X7S 0402 | C4, C8, C10 | C0402_0.55MM_HD | C126521
100nF 6.3V X5R ±10% 0201 Multilayer Ceramic Capacitors MLCC - SMD/SMT ROHS | C6, C12, C13, C14, C15, C16, C17, C20, C21, C22, C23, C24, C25, C26, C27, C28, C29, C30, C31, C32, C33, C34, C35, C36, C37, C38, C39, C40, C41 | C0201_PERFECT | C190187
CAP CER 10UF 10V X5R 0603 | C7, C9 | C0603_0.90MM_MD | C3832473
CAP CER 8PF 50V C0G/NP0 0402 | C11, C19, C44, C45 | C0402_0.55MM_HD | C126517
CAP CER 0.1UF 16V X7R 0402 | C43 | C0402_0.55MM_MD | C194982
DIODE SCHOTTKY 30V 1A SOD323 | D1, D2 | D_SOD-323_P | C124187
0603 Green 570nm LED Indication - Discrete 2.1V 0603 (1608 Metric) | D3 | LED_0603 - GREEN | C5119770
0603 Red 630nm LED Indication - Discrete 1.95V 0603 (1608 Metric) | D4 | LED_0603 - RED | C5875723
10P 1.27mm 3.4A 2 Surface Mount,Vertical -55℃~+125℃ SMD,P=1.27mm Headers, Male Pins ROHS | J2 | FTSH-105-01-L-DV-K-TR | C448647
Inductor 2.2µH 1.5A | L2, L3 | L_NRH3012 | C3222845
RES 10K OHM 1/10W 1% 0402 SMD | R1 | R0402_0.40MM_HD | C191123
RES 20K OHM 1/10W 1% 0402 SMD | R2, R5 | R0402_0.40MM_HD | C413099
RES 2.2K OHM 1/10W 1% 0402 SMD | R3, R4 | R0402_0.40MM_HD | C413087
RES 0.0 OHM 1/10W JUMP 0402 SMD | R6, R7, R10, R21, R22, R23 | R0402_0.40MM_HD | C242160
RES 100K OHM 1/10W 1% 0402 SMD | R8, R12, R13, R14 | R0402_0.40MM_HD | C192169
RES 1K OHM 1/10W 1% 0402 SMD | R16, R19, R20 | R0402_0.40MM_HD | C242161
1.71V~3.6V 300MHz 96 VFBGA-176 Microcontrollers (MCU/MPU/SOC) Dual Core CM33 / HIFI4 ROHS | U1 | VFBGA176 | C20234236
Power Management IC 3.3V to 5.5V 24-Pin HVQFN EP T/R | U2 | PCA9420 | C9900002033
-40℃~+85℃ 0.8V~2.7V 1 1 10uA 2.5ns@1.8V,30pF、3.3ns@0.8V,15pF 74AUC 9mA Open Drain Unidirectional SOT-23-5 Buffers, Drivers, Receivers, Transceivers ROHS | U3 | SOT23-5 | C2676187
6V Unidirectional 5.5V SOT-143 ESD and Surge Protection (TVS/ESD) ROHS | U4 | SOT143B | C12333
64Mbit 1V8 SOIC-8-208mil NOR FLASH ROHS | U6 | SOIC127P830X200-8L | C2895586
32.768kHz 9pF ±20ppm SMD3215-2P | X1 | XTAL_3215 | C519280
8pF SMD2520-4P Crystals ROHS | X2 | XTAL-2.5x2.0mm | C435195